## 第一面（鉄筋コンクリート造）
設計内容説明書(長期用）（一戸建ての住宅用（鉄筋コンクリート造）） | [17 empty] | （第一面）
建築物の名称
建築物の所在地
設計者等の氏名
審査員氏名
認定事項等 |  |  | 確認項目 | 設 計 内 容 説 明 欄 | [12 empty] | 設計内容
|  |  |  | 項 目 | 設計内容 | [9 empty] | 記載図書 |  | 確認欄
構造躯体等の劣化対策 | ３－１ |  | コンクリート | コンクリート | ・ | ｺﾝｸﾘｰﾄの種類 |  | 普通ｺﾝｸﾘｰﾄ | [7 empty] | 仕様書
| 劣化対策 |  | ・ | 種類 | ・ | ｾﾒﾝﾄの種類 |  | 普通ﾎﾟﾙﾄﾗﾝﾄﾞｾﾒﾝﾄ |  |  |  | ﾌﾗｲｱｯｼｭｾﾒﾝﾄ |  |  |  | 伏図等
| 等級 |  | セメント | セメント |  |  |  | 中庸熱･低熱ﾎﾟﾙﾄﾗﾝﾄﾞｾﾒﾝﾄ |  |  |  | 高炉セメント
| （構造躯体等） |  |  | 種類 |  |  |  | その他のﾎﾟﾙﾄﾗﾝﾄﾞｾﾒﾝﾄ
水セメント比
|  |  |  | ・ |  | 「水ｾﾒﾝﾄ比、最小かぶり厚さ」の 組合せ |  |  |  |  | 45％以下 |  | 50％以下
最小かぶり厚さ
[6 empty] | 直接土に接しない部分 | 耐力壁以外の壁 又は床 |  | 屋内 | 2cm |  | 3cm
[9 empty] | 屋外 | 3cm*1 |  | 4cm*1
[7 empty] | 耐力壁、柱 又ははり |  | 屋内 | 3cm |  | 4cm
[9 empty] | 屋外 | 4cm*1 |  | 5cm*1
[6 empty] | 直接土に接する部分 | 壁、柱、床、はり又は 基礎の立ち上がり部分 |  |  | 4cm |  | 5cm
[7 empty] | 基礎（立ち上がり部分 及び捨てコン部分を除く） |  |  | 6cm |  | 7cm
*1 外壁の屋外に面する部位に耐久性上有効な仕上げがある場合、 屋外側の部分に限り１cm減ずることができる。
|  |  | 部材の設計 ・配筋 | 最小かぶり厚さ | ・ | 設計かぶり厚さ＝ |  | 最小かぶり厚さ＋（ |  |  |  |  | ㎜）
[6 empty] | ［PCa部分]＝ |  | 最小かぶり厚さ＋（ |  |  |  |  | ㎜）
|  |  | コンクリートの | スランプ |  | Ｆｑ等が３３Ｎ/mm2未満の場合、スランプ１８cm以下
|  |  | 品質 |  |  | Ｆｑ等が３３Ｎ/mm2以上の場合、スランプ２１cm以下
その他 フロー値管理等
注：Ｆｑ等：JASS５における品質基準強度、又は同等の基準強度を示す
|  |  |  | 単位水量 |  | １８５kg/m3 以下
|  |  |  | 空気量 |  | ４～６％
[6 empty] | その他（ | [7 empty] | ）
|  |  | 施工計画 | コンクリートの | 打込・締め固め方法、打継ぎ部の処理方法、養生方法
|  |  |  | 充填方法等 |  | JASS５－７節、８節に準拠
[6 empty] | その他（ | [7 empty] | ）
|  |  | 認定書等 | 認定書等活用 |  | 認定書等の活用(第二面に記入）
耐震性 | １－１ |  | 構造躯体 | 構造躯体 | ・構造種別 |  |  | 鉄筋コンクリート造 | [7 empty] | 仕様書
| 耐震等級 |  |  | （１－１） |  |  |  | その他 | （ |  |  |  |  | ） |  | 伏図等
| （倒壊等防止） |  |  |  | ・構造計算方法 |  |  | 限界耐力計算 | [7 empty] | 計算書
保有水平耐力計算（ルート３）
|  | 等級 3 | [5 empty] | 許容応力度等計算（ルート２）
|  | 等級 2 | [5 empty] | 許容応力度計算（ルート１）
[8 empty] | その他 | （ |  |  |  |  | ）
|  |  |  | 認定書等活用 |  | 認定書等の活用(第二面に記入）
| 評価方法基準 |  | 限界耐力 | 安全限界変形 |  | 限界耐力計算による
| 以外の基準 |  | 計算 | の検討 |  | 各階の安全限界変形の基準に適合
| １-３その他 |  | 免震 | 免震建築物 |  | 平成12年建設省告示第2009号第1第3号による免震建築物 | [9 empty] | 仕様書
| （地震に対する |  |  |  |  | 免震層及び免震材料の維持管理に関する図書の作成 | [9 empty] | 計算書
構造躯体の
| 倒壊等防止） |  | 認定書等 | 認定書等活用 |  | 認定書等の活用(第二面に記入）

## 第二面（鉄筋コンクリート造）
設計内容説明書(長期用）（一戸建ての住宅用（鉄筋コンクリート造）） | [25 empty] | （第二面）
認定事項等 |  |  | 確認項目 |  | 設 計 内 容 説 明 欄 | [19 empty] | 設計内容
[5 empty] | 項 目 |  |  | 設計内容 | [13 empty] | 記載図書 |  |  | 確認欄
維持管理・更新の容易性 | ４－１ |  | 専用配管 |  | コンクリート |  |  |  | すべての評価対象配管がコンクリート内に埋込まれていない | [13 empty] | 仕上表
| 維持管理 |  |  |  | 内埋込み配管 | [17 empty] | 配置図
| 対策等級 |  | 地中 |  | 埋設管上の |  |  | ・ | 地中埋設管上のコンクリート打設 | [13 empty] | 平面図
| （専用配管） |  | 埋設管 |  | ｺﾝｸﾘｰﾄ打設 |  |  | （ |  | 無 |  | 適用除外土間コン打設有 | [5 empty] | 対象区域外） |  |  |  |  | 基礎伏図
| （ガス管を除く） |  | 排水管の |  | 内面の仕様 |  |  |  | 排水管内面が平滑である | [13 empty] | 設備図
|  |  | 性状等 |  | 設置状態 |  |  |  | たわみ、抜け等が生じないよう設置
|  |  | 専用 |  | 排水管の |  |  |  | 便所、その他水廻りに必要な清掃措置の確保
|  |  | 排水管 |  | 清掃措置
|  |  | 配管 |  | 主要接合部等 |  |  |  | 主要接合部等の点検措置等の確保
|  |  | 点検口 |  | の点検措置
省エネルギー対策 | ５－１ |  | 適用する基準 | [5 empty] | 性能基準 | [13 empty] | 仕上表
| 断熱等性能 | [7 empty] | 仕様基準 | [13 empty] | 矩計図
| 等級 | [21 empty] | 建具表
| （ | ）地域 | 建築主基準又は設計・施工指針の本則を適用する場合 |  | 外皮平均 |  |  |  | 外皮平均熱貫流率ＵＡの基準に適合 | [13 empty] | 計算書
熱貫流率
[5 empty] | 冷房期の平均 |  |  |  | 冷房期の平均日射熱取得ηＡの基準に適合
日射熱取得率
|  |  | 設計・施工指針の附則を適用する場合 |  | 躯体の断熱性 |  |  |  | 熱貫流率の基準に適合 | [5 empty] | 熱抵抗値の基準に適合
[5 empty] | 開口部の断熱 |  |  | 開口部比率の区分
[5 empty] | 及び日射 |  |  |  |  | 区分（い） |  |  | 区分（ろ） |  | 区分（は） |  |  |  | 区分（に）
緩和措置あり
[10 empty] | 窓の断熱（2％緩和） | [5 empty] | 窓の日射（4％緩和）
|  |  | 結露防止 |  | 繊維系断熱材 |  |  | ・ | 繊維系断熱材等の使用 （ |  |  |  |  | 有 |  |  |  | 無 ）
|  |  | 対策 |  | 防湿層 |  |  |  | 防湿層の設置有
[5 empty] | の設置 |  |  |  | 除外規定適用 |  |  | （ | [8 empty] | ）
[5 empty] | 通気層 |  |  |  | 通気層の設置有（繊維系断熱材を使用する場合は防風層設置）
[5 empty] | の設置 |  |  |  | 除外規定適用 |  |  | （ | [8 empty] | ）
[5 empty] | 断熱材の施工 |  |  |  | 躯体面に断熱材を全面密着（内断熱工法の場合のみ）
|  |  | 熱橋部対策 | [5 empty] | 断熱補強有
[9 empty] | 除外規定適用 |  |  | （ | [8 empty] | ）
|  |  | 認定書等 |  | 認定書等活用 |  |  |  | 認定書等の活用(下欄に記入）
その他認定基準 | 住宅の規模 |  | 住宅面積 |  | 住宅の面積 |  |  | ・ | 住宅の専用面積 |  |  |  | （ |  |  | ㎡ | ） | ≧75㎡ |  |  |  |  | 面積表
[8 empty] | ・ | 40㎡以上ある階 | [13 empty] | 平面図
[9 empty] | （ |  | 階 | ） | （ |  |  | ㎡ | ）
[9 empty] | うち階段部分面積 |  |  |  | （ |  |  | ㎡ | ）
| 維持保全 |  | 維持保全 |  | 維持保全 |  |  |  | 維持保全の期間が 30 年以上 | [13 empty] | 申請書
| の方法 |  |  |  | の期間等 |  |  |  | その他の基準への適合 | [13 empty] | 計画書
| 資金計画 |  | 資金計画 |  | 費用の設定 |  |  |  | 建築に要する費用の設定 | [13 empty] | 申請書
維持保全に要する費用の設定
| 居住環境 |  | まちなみ |  | 地区計画等 |  |  |  | 地区計画等、景観計画、建築協定、条例、その他地方公共団体が | [13 empty] | 別添
| への配慮 |  | への配慮 |  | への適合 |  |  |  | 自主的に定める要綱等のうち、所管行政庁が選定・公表したもの
に適合
選定・公表したものに該当なし
住宅の建築制限がある都市計画施設等の区域として、所管行政庁
が選定・公表したものの区域外
選定・公表なし
―認定書等―
性能表示事項 |  |  | 種別 | [8 empty] | 番号 | [7 empty] | 認定書等添付状況
|  |  |  | 型式認定 |  | 認証 |  |  |  | 特認 | [10 empty] | 添付 |  |  | 表紙のみ添付
|  |  |  | 型式性能確認書 |  |  | 同等性証明 | [13 empty] | 添付 |  |  | 表紙のみ添付
|  |  |  | 型式認定 |  | 認証 |  |  |  | 特認 | [10 empty] | 添付 |  |  | 表紙のみ添付
|  |  |  | 型式性能確認書 |  |  | 同等性証明 | [13 empty] | 添付 |  |  | 表紙のみ添付
|  |  |  | 型式認定 |  | 認証 |  |  |  | 特認 | [10 empty] | 添付 |  |  | 表紙のみ添付
|  |  |  | 型式性能確認書 |  |  | 同等性証明 | [13 empty] | 添付 |  |  | 表紙のみ添付
|  |  |  | 型式認定 |  | 認証 |  |  |  | 特認 | [10 empty] | 添付 |  |  | 表紙のみ添付
|  |  |  | 型式性能確認書 |  |  | 同等性証明 | [13 empty] | 添付 |  |  | 表紙のみ添付
|  |  |  | 型式認定 |  | 認証 |  |  |  | 特認 | [10 empty] | 添付 |  |  | 表紙のみ添付
|  |  |  | 型式性能確認書 |  |  | 同等性証明 | [13 empty] | 添付 |  |  | 表紙のみ添付